## Plano Invernadero
PLANO NAVES INVERNADERO
Superficie total: | 1597.5 | mts 2
Total Naves | 2
Medidas | Sup Nave 1: | Sup Nave 2: | Total mts:
Largo | 45 | 45
Ancho | 19 | 16.5
Total mts 2 x nave | 855 | 742.5 | 1597.5
Espacios libres/pasillos | 30.78 | 26.73 | 57.51
total mts - espacios libres | 824.22 | 715.77 | 1539.99

## costos inv, cont y almac
COSTOS INVERNADERO, CONTENEDORES Y ALMACIGUERAS
INVERNADEROS
CECHAS DE PINO
CANTIDAD |  |  |  |  | 56
PIEZAS |  |  |  |  | 18
TOTAL PIEZAS |  |  |  |  | 1008
PIEZA |  |  |  |  | 1´x4´´
TOTAL PULGADAS |  |  |  |  | 403.2
VALOR PULGADA |  |  |  |  | U$S 3.24
VALOR TOTAL U$ |  |  |  |  | 1305.72
SOLERAS
CANTIDAD |  |  |  |  | 112
DIMENSION |  |  |  |  | 2x3´´x3.6m
TOTAL PULGADAS |  |  |  |  | 67
VALOR PULGADA |  |  |  |  | U$S 3.24
VALOR TOTAL U$ |  |  |  |  | 217.08
RADIER
ITEM |  | Cantidad |  |  | Valor
INTEGRAL |  | 8 m3 |  |  | U$S 43.2
BOLSAS CEMENTO |  | 40 |  |  | U$S 305
FIERRO ESPARRAGO 6 mm (KG) |  | 5 |  |  | U$S 0.18
VALOR TOTAL U$ |  |  |  |  | 348.38
VENTANAS
PIEZAS TOTALES |  |  |  |  | 200
PIEZA |  |  |  |  | 2 x 2´´
TOTAL PULGADAS |  |  |  |  | 80
VALOR PULGADA |  |  |  |  | U$S 3.24
VALOR TOTAL U$ |  |  |  |  | 259.2
PIES DERECHOS
CANTIDAD |  |  |  |  | 140
DIMENSION |  |  |  |  | 3 x 3´´ x 2
TOTAL PULGADAS |  |  |  |  | 70.56
VALOR PULGADA |  |  |  |  | U$S 3.24
VALOR TOTAL U$ |  |  |  |  | 228.6144
CADENETAS
CANTIDAD |  |  |  |  | 56
DIMENSION |  |  |  |  | 2 x 3´´x 3.6mm
TOTAL PULGADAS |  |  |  |  | 33.6
VALOR PULGADA |  |  |  |  | U$S 3.24
VALOR TOTAL U$ |  |  |  |  | 108.864
COSTANERAS
CANTIDAD |  |  |  |  | 180
DIMENSION |  |  |  |  | 2 x 3´´x 3.6mm
TOTAL PULGADAS |  |  |  |  | 108
VALOR PULGADA |  |  |  |  | U$S 3.24
VALOR TOTAL U$ |  |  |  |  | 349.92
CANALETAS DE INVERNADERO
| CANTIDAD | VALOR U. |  |  | TOTAL
CANALETA PVC BLANCO x 4m | 34 | U$S 7.88 |  |  | U$S 267.93
BAJADA DE AGUA | 8 | U$S 6.06 |  |  | U$S 48.47
COPLA BAJJADA DE AGUA | 8 | U$S 3.1 |  |  | U$S 24.82
CODO | 8 | U$S 2.92 |  |  | U$S 23.36
GANCHOS | 46 | U$S 1.6 |  |  | U$S 75.18
TUBO BAJADA DE AGUA | 8 | U$S 6.4 |  |  | U$S 51.26
VALOR TOTAL U$ |  |  |  |  | 491.02
POLIETILENO 0.15
TOTAL M2 |  |  |  |  | 2177
VALOR M2 |  |  |  |  | U$S 0.80
VALOR TOTAL U$ |  |  |  |  | 1741.6
POLIETILENO 0.1 (CAPA INTERNA)
TOTAL M2 |  |  |  |  | 1621
VALOR M2 |  |  |  |  | U$S 0.44
VALOR TOTAL U$ |  |  |  |  | 713.24
MALLA RASCHELL (80%)
TOTAL M2 |  |  |  |  | 1500
VALOR M2 |  |  |  |  | U$S 0.56
VALOR TOTAL U$ |  |  |  |  | 840
CLAVOS
| KG | VALOR KG |  |  | TOTAL
21/2´´ | 50 | U$S 1.68 |  |  | U$S 84.15
3´´ | 25 | U$S 1.68 |  |  | U$S 42.07
4´´ | 50 | U$S 1.68 |  |  | U$S 84.15
VALOR TOTAL U$ |  |  |  |  | 210.37
ALAMBRE
| M | VALOR M |  |  | TOTAL
GALVANIZADO Nº 18 | 420 | U$S 0.066 |  |  | U$S 27.6
VALOR TOTAL U$ |  |  |  |  | 27.6
TOTAL ESTRUCTURA |  |  |  |  | 6841.25
MANO DE OBRA |  |  |  |  | 2700
TOTAL INVERNADERO U$ |  |  |  |  | 9541.25
CONTENEDORES
13 CONTENEDORES DE 1.6m x 40.5m x0.2m
| TOTAL PIEZAS | PIEZA | TOTAL PULGADAS | VALOR PULGADA | VALOR TOTAL
BASE | 936 | 1 x 10´´ x 3.6m | 936 | U$S 3.24 | U$S 3032.64
LATERALES | 322 | 1 x 8´´ x 3.6 m | 257.6 | U$S 3.24 | U$S 834.62
TABLAS | 330 | 1 x 4´´ x 1.6m | 58.08 | U$S 3.24 | U$S 188.18
POSTES | 600 | 2 x 2´´ x 1.2m | 81.6 | U$S 3.24 | U$S 264.38
TOTAL U$ |  |  |  |  | 4319.82
NYLON NEGRO 0.1 cm
TOTAL M2 |  |  |  |  | 1281
VALOR M2 |  |  |  |  | U$S 0.74
VALOR TOTAL U$ |  |  |  |  | 947.94
POLIESTIRENO 30 mm
TOTAL M2 |  |  |  |  | 1080
VALOR M2 |  |  |  |  | U$S 1.33
VALOR TOTAL U$ |  |  |  |  | 1436.4
TOTAL CONTENDORES U$ |  |  |  |  | 6704.16
ALMACIGUERAS
20 ALMACIGUERAS DE 1.5m x 1.0m x 0.10m
| TOTAL PIEZAS | PIEZA | TOTAL PULGADAS | VALOR PULGADA | VALOR TOTAL
BASE | 34 | 1 x 10´´ x 3.6m | 34 | U$S 3.24 | U$S 110.16
LATERALES | 28 | 1 x 4´´ x 3.6m | 11.2 | U$S 3.24 | U$S 36.28
SUBTOTAL |  |  |  |  | 146.44
NYLON NEGRO 0.1 cm
TOTAL M2 |  |  |  |  | 53.2
VALOR M2 |  |  |  |  | U$S 0.74
SUBTOTAL |  |  |  |  | 39.368
VALOR TOTAL |  |  |  |  | 185.808
TOTAL ALMACIGUERAS Y CONTENDORES |  |  |  |  | 6889.968
MANO DE OBRA TOTAL U$ |  |  |  |  | 900
VALOR TOTAL U$ |  |  |  |  | 7789.968
TOTAL U$ |  |  |  |  | 17331.218
1.Los costos fueron investigados en INTA BELLAVISTA; INTA COLONIA BENITEZ; http://www.carpinteriaintegral.com/; http://plasticulturaonline.com.ar/
2.Los costos fueron investigados en las siguientes empresas: DASSPLASTIC DEL MERCOSUR SRL, REYFIL SRL.

## costos sist cond y rec de agua
COSTOS SISTEMA DE CONDUCCION Y RECIRCULACION DE AGUA
CONDUCCION DE AGUA
| CANTIDAD | VALOR U. | TOTAL
LLAVE 3/4´´ | 52 | U$S 3.86 | 200.72
CODOS 3/4´´ | 53 | U$S 0.22 | 11.66
CODOS 3/4´´ HI | 52 | U$S 0.42 | 21.84
CODO 1´´ | 1 | U$S 0.34 | 0.34
COPLA 32 mm x 25 mm | 1 | U$S 0.44 | 0.44
COPLA 32mm | 28 | U$S 0.24 | 6.72
Tee (1x3/4´´) | 6 | U$S 0.83 | 4.98
Tee 3/4´´ | 6 | U$S 0.35 | 2.1
CRUZ 3/4´´ | 18 | U$S 0.35 | 6.3
ABRAZADERAS | 104 | U$S 0.48 | 49.92
TUBO PVC 1´´ x 6m | 12 | U$S 2.78 | 33.36
TUBO PVC 3/4´´ x 6m | 128 | U$S 1.75 | 224
COLLAR DE ARRANQUE | 1 | U$S 1.87 | 1.87
LLAVE DE PASO 1´´ HI | 1 | U$S 4.9 | 4.9
TERMINALES 1´´ HE | 2 | U$S 0.26 | 0.52
TERMINALES 1´´ HI | 2 | U$S 0.68 | 1.36
TORNILLOS MADERA x 12 | 35 | U$S 0.4 | 14
ADHESIVO 60 cc | 5 | U$S 1.04 | 5.2
TEFLON 3/4´´ | 2 | U$S 0.29 | 0.58
FILTRO | 1 | U$S 15.46 | 15.46
606.27
RECIRCULACION DE AGUA
| CANTIDAD | VALOR U. | TOTAL
CAÑERIA POLIETILENO | 12 | U$S 7.92 | 95.04
TUBO PVC 1´´ x 6m | 1 | U$S 2.78 | 2.78
TUBO PVC 3/4´´ x 6m | 6 | U$S 1.75 | 10.5
CODOS 3/4´´ | 8 | U$S 0.22 | 1.76
TERMINAL 1 CEM/HE | 3 | U$S 0.26 | 0.78
BUJE RED LARGA 32 x 25 CE | 2 | U$S 0.44 | 0.88
TERMINAL 25x3/4´´ CEM/HE | 1 | U$S 0.24 | 0.24
TEE PLANSA 1/2´´ (3 U) | 9 | U$S 1.09 | 9.81
CODOS PLANSA 1/2´´ (3 U) | 9 | U$S 0.74 | 6.66
REDUCCION PLANSA 3/4x1/2 | 1 | U$S 0.29 | 0.29
UNION PLANSA 3/4´´ | 1 | U$S 0.33 | 0.33
BOMBA 1/2 HP | 1 | U$S 30 | 30
INTERRUPTOR AUTOMATICO 32 A | 1 | U$S 5 | 5
VALVULA DE PIE FILTRO ACERO INOX 1´´ | 1 | U$S 7.75 | 7.75
ESTANQUE 1200 LT POLIETILENO | 1 | U$S 169.92 | 169.92
TIMER | 1 | U$S 27 | 27
368.74
MANO DE OBRA 540
975.01 |  |  |  | TOTAL U$ | 1515.01
FUENTE SAGPYA

## costos del sist de drenaje
COSTO DEL SISTEMA DE DRENAJE
| CANTIDAD | VALOR U | TOTAL
LLAVE DE PASO 40 mm | 52 | U$S 8.067 | 419.484
CODO PVC 40 mm | 42 | U$S 0.44 | 18.48
TEE PVC 40 mm | 24 | U$S 0.91 | 21.84
TEE PVC 40 x 100 mm | 21 | U$S 2.8 | 58.8
REDUCTOR 40-50 mm | 1 | U$S 0.50 | 0.5
REDUCTOR 100-50 mm | 1 | U$S 1.65 | 1.65
COPLA PVC | 25 | U$S 0.46 | 11.5
CODO PVC 110 mm | 1 | U$S 3.22 | 3.22
TEE PVC 110 mm | 7 | U$S 4.19 | 29.33
TUBO PVC 40 mm x 3 m | 19 | U$S 3.35 | 63.65
TUBO PVC 110 mm x 6 m | 55 | U$S 21.18 | 1164.9
ADHESIVO 60 cc | 5 | U$S 1.65 | 8.25
SUBTOTAL U$S |  |  | 1801.604
MANO DE OBRA |  |  | 360
TOTAL U$S |  |  | 2161.604
Fuente: http://www.riegoydrenaje.com

## costo sist electrico
COSTOS DEL SISTEMA ELECTRICO
| CANTIDAD | VALOR U | TOTAL
TUBO CONDUCTO m | 620 | U$S 0.14 | 86.8
AUTOMATICOS | 2 | U$S 3.87 | 7.74
DIFERENCIAL | 1 | U$S 25.47 | 25.47
CALOTA PLASTICA | 1 | U$S 3.60 | 3.6
CAJA CHUJ | 9 | U$S 0.66 | 5.94
BARRRA COPERWARE | 1 | U$S 3.32 | 3.32
ENCHUFES TRIPLES | 10 | U$S 1.70 | 17
INTERRUPTORES | 6 | U$S 1.8 | 10.8
TUBOS | 45 | U$S 1.58 | 71.1
CANOAS | 45 | U$S 3.53 | 158.85
CABLE 1.5 | 328 | U$S 0.11 | 36.08
CABLE 2.5 | 245 | U$S 0.21 | 51.45
SUBTOTAL U$S |  |  | 478.15
INSTALACION DE LUZ EN PARTE DEL CAMPO |  |  | 810
MANO DE OBRA |  |  | 540
TOTAL U$S |  |  | 1828.15
Fuente: Todo Eléctrico S.R.L. Rio Cuarto, Cba; Electricista Seeg, Rio Cuarto, Cba.

## Sist de Calefacción
COSTOS Sistema de Calefacción
[7 empty] | 720 | 120
Equipos | Cantidad | Kilo/calorias | P.Unit. c/Iva | Precio Final | Cons. Comb | Medida | Cons. Invierno | Cons. Verano | Cons. Tot Anual | Precio Biod. | Total Comb
Agro 70 Chico | 4 | 68000 | 2560.7595 | 10243.038 | 6.5 | h | 18720 | 3120 | 21840 | 0.75 | 16380
Mangas Tuberia Plastica 500mm 120 mts | 2 | - | 249.1139 | 498.2278 | -
Mano de Obra (propia) | 2 | hs | 10 | 20 | -
Flete Bs As - Rio Cuarto | 640 | km | 0.35 | 224
|  |  | Total | 10985.2658 | [5 empty] | Total anual | 16380
Fuente: | http://www.refrimatica.com.ar | [8 empty] | Total prom mensual | 1365
Note on H2: 6 horas minimo por dia por 30 dias al mes promedio por 4 meses de frio.
Note on I2: WinXP: 2 horas al dia por 30 dias al mes por 6 meses de calor.
Note on B4: WinXP: Son dos aparatos por nave.
Note on B5: WinXP: Es una manga por nave de invernadero.
Note on B6: 2 hs total para 2 naves

## costo constr bodega y baño
COSTO CONSTRUCCIÓN BODEGA Y BAÑO
| CANTIDAD | DESCRIPCION | VALOR U | TOTAL
MADERAS | 54 | 2 x 3'' x 3,6 m | U$S 3.24 | 174.96
TIJERAL | 8 | 2 x 4'' x 3,6 m | U$S 3.24 | 25.92
COSTANERAS | 8 | 2 x 3'' x 3,6 m | U$S 3.24 | 25.92
PUERTAS | 3 | 0,7 x 2 m | U$S 10.80 | 32.4
PLANCHA INTERNIT | 6 | 3,5 mm. x 1,2 x 4m | U$S 14.76 | 88.56
PLANCHA ZINC ACANALADO | 9 | 3,5 m | U$S 14.04 | 126.36
PLANCHA ZINC 5 V | 26 | 2,5 m | U$S 11.34 | 294.84
INTEGRAL | 5 | (m3) | U$S 5.40 | 27
CEMENTO | 20 | (bolsa 50 Kg.) | U$S 7.65 | 153
TUBO PVC SANITARIO 6m | 1 | 110 mm. | U$S 21.19 | 21.19
CODO PVC | 4 | Codos | U$S 3.22 | 12.88
WC | 1 |  | U$S 28.76 | 28.76
ESTANQUE | 1 |  | U$S 14.38 | 14.38
LLAVE DE BOLA | 2 |  | U$S 2.44 | 4.88
SUBTOTAL U$S |  |  |  | 1031.05
MANO DE OBRA |  |  |  | 540
TOTAL U$S |  |  |  | 1571.05
Fuente: Carpinteria de Javier Meichstri. Rio Cuarto. Cba.

## costo constr fosa
COSTO CONSTRUCCION FOSA
| CANTIDAD | DESCRIPCION | VALOR U | TOTAL
INTEGRAL | 1 | m3 | U$S 5.40 | 5.4
BOLSA DE CEMENTO | 4 | Bolsa 50 Kg. | U$S 7.63 | 30.52
PVC SANITARIO 3m | 5 | 110 mm. | U$S 11.07 | 55.35
TEE PVC SANITARIO | 3 | 110 mm. | U$S 4.19 | 12.57
FOSA SEPTICA PVC | 1 | 1200 l | U$S 305.96 | 305.96
SUBTOTAL U$S |  |  |  | 409.8
MANO DE OBRA |  |  |  | 180
TOTAL U$S |  |  |  | 589.8
Fuente: DISTROCAT: http://www.distrocat.com.ar/geomembranas/